## Лист1
Маркировка кабеля | Трасса |  | Участок трассы кабеля, провода | Кабель
| Начало | Конец |  | По проекту |  | Проложен
|  |  |  | Марка | Длина, м | Марка | Количество кабелей и сечение жил, напряжение | Длина, м
ВВОД | ЩЭ | ЩР1 |  | ППГнг(А)-LS 5x6 | 17
| ЩР1 | ЩР-1 |  | ВВГнг(А)-LS 3х2,5 | 12.5
| ЩР1 | ЩР-2 |  | ВВГнг(А)-LS 3х2,5 | 11
| ЩР1 | ЩР-3 |  | ВВГнг(А)-LS 3х2,5 | 11
| ЩР1 | ЩР-4 |  | ВВГнг(А)-LS 3х2,5 | 24
| ЩР1 | ЩР-5 |  | ВВГнг(А)-LS 3х2,5 | 19
| ЩР1 | ЩР-6 |  | ВВГнг(А)-LS 3х2,5 | 21
| ЩР1 | ЩР-7 |  | ВВГнг(А)-LS 3х2,5 | 21
| ЩР1 | ЩР-8 |  | ВВГнг(А)-LS 5х4 | 22
| ЩР1 | ЩР-9 |  | ВВГнг(А)-LS 3х2,5 | 32
| ЩР1 | ЩР-10 |  | ВВГнг(А)-LS 3х2,5 | 37
| ЩР1 | ЩР-11 |  | ВВГнг(А)-LS 3х2,5 | 31
| ЩР1 | ЩР-12 |  | ВВГнг(А)-LS 5х4 | 14
| ЩР1 | ЩР-13 |  | ВВГнг(А)-LS 3х2,5 | 36
| ЩР1 | ЩР-D |  | ВВГнг(А)-LS 3х1,5 | 15
| ЩР1 | ТП.1 |  | ВВГнг(А)-LS 3х2,5 | 10
| ТП.1 | ТП.1.1 |  | ВВГнг(А)-LS 3х1,5 | 6
| ЩР1 | ТП.2 |  | ВВГнг(А)-LS 3х2,5 | 13
| ТП.2 | ТП.2.1 |  | ВВГнг(А)-LS 3х1,5 | 6
| ЩР1 | ТП.3 |  | ВВГнг(А)-LS 3х2,5 | 9
| ЩР1 | Гр.1SP |  | ВВГнг(А)-LS 3х1,5 | 24
| ЩР1 | Гр.2SP |  | ВВГнг(А)-LS 3х1,5 | 20
| ЩР1 | Гр.3SP |  | ВВГнг(А)-LS 3х1,5 | 10
| ЩР1 | SW.2M |  | ВВГнг(А)-LS 3х1,5 | 6
| ЩР1 | SW.6 |  | ВВГнг(А)-LS 3х1,5 | 6
| SW.6 | L.6.1 (6.2) |  | ВВГнг(А)-LS 3х1,5 | 10